## Sheet1
S | Supply Pin
I | Input only
I/O | Input/ output
FT | 5V tolerant
TTa | 3.3V tolerant
B
RST
[5 empty] | VDD | VSS | PB9 | PB8 | BOOT0 | PB7 | PB6 | PB5 | PB4 | PB3 | PD2 | PC12 | PC11 | PC10 | PA15 | PA14
[5 empty] | 64 | 63 | 62 | 61 | 60 | 59 | 58 | 57 | 56 | 55 | 54 | 53 | 52 | 51 | 50 | 49
|  |  | VBAT | 1 | [16 empty] | 48 | VDD
|  |  | PC13 | 2 | [16 empty] | 47 | VCAP_2
|  | OSC32_IN | PC14 | 3 | [16 empty] | 46 | PA13
|  | OSC32_OUT | PC15 | 4 | [16 empty] | 45 | PA12
|  | OSC_IN | PH0 | 5 | [16 empty] | 44 | PA11
|  | OSC_OUT | PH1 | 6 | [16 empty] | 43 | PA10
|  | RST | NRST | 7 |  | STM32F405RG | [14 empty] | 42 | PA9
|  |  | PC0 | 8 | [16 empty] | 41 | PA8
|  |  | PC1 | 9 | [16 empty] | 40 | PC9
|  |  | PC2 | 10 | [16 empty] | 39 | PC8
|  |  | PC3 | 11 | [16 empty] | 38 | PC7
|  |  | VSSA | 12 | [16 empty] | 37 | PC6
|  |  | VDDA | 13 | [16 empty] | 36 | PB15
|  |  | PA0_WKUP | 14 | [16 empty] | 35 | PB14
|  |  | PA1 | 15 | [16 empty] | 34 | PB13
|  |  | PA2 | 16 | [16 empty] | 33 | PB12
[5 empty] | 17 | 18 | 19 | 20 | 21 | 22 | 23 | 24 | 25 | 26 | 27 | 28 | 29 | 30 | 31 | 32
[5 empty] | PA3 | VSS | VDD | PA4 | PA5 | PA6 | PA7 | PC4 | PC5 | PB0 | PB1 | PB2 | PB10 | PB11 | VCAP_1 | VDD